## Intensity
Input Voltage | Output intensity
120 | 446 | x^2 | x
110 | 363 | 0.0414 | -1.2766
100 | 285
90 | 220
80 | 159
70 | 109
60 | 68
50 | 37
40 | 16
30 | 6.4
20 | 1.7
10 | 1

## V&I Intensity
Input Voltage | Output intensity | V_oc | I_sc
120 | 446 | 2.42 | 0.00594
110 | 363 | 2.38 | 0.00449
100 | 285 | 2.34 | 0.00335
90 | 220 | 2.3 | 0.00229
80 | 159 | 2.24 | 0.00154
70 | 109 | 2.18 | 0.00093
60 | 68 | 2.11 | 0.00056
50 | 37 | 2.04 | 0.00036
40 | 16 | 1.98 | 0.00026
30 | 6.4 | 1.95 | 0.00021
20 | 1.7 | 1.942 | 0.00021
10 | 1 | 1.946 | 0.00021

## Temperature
Temp | Voltage
24 | 1.906
30 | 1.886
35 | 1.918
40 | 1.872
45 | 1.839
50 | 1.841
55 | 1.78
61.2 | 1.752
65 | 1.71
69.6 | 1.688
75.1 | 1.631
80 | 1.571

## I-V curves
Size (m^2) | 0.0018816
| DARK |  |  |  |  | 30V |  |  |  |  | 60V |  |  |  |  | 90V
| Light Intensity W | 0 |  |  |  |  | 0.012042 |  |  |  |  | 0.12795 |  |  |  |  | 0.41395
| V_oc (I=0) | 1.2563 |  |  |  |  | 1.8668 |  |  |  |  | 2.0477 |  |  |  |  | 2.2286
| I_sc (V=0) | 6.2301e-06 | 0.0062301 |  |  |  | 0.00015376 | 0.15376 |  |  |  | 0.0005337 |  |  |  |  | 0.0023396 | 2.3396
| R_sh | 30626.5405 |  |  |  |  | 452.3792 |  |  |  |  | 136.7782 |  |  |  |  | 48.6728
| R_sc | 3853705.236 |  |  |  |  | 288502.844 |  |  |  |  | 57823.4173 |  |  |  |  | 24489.7582
| Max Power | 4.6861e-06 |  |  |  |  | 0.00020351 |  |  |  |  | 0.00080622 |  |  |  |  | 0.0038189
| I @ Max Power | 5.3749e-06 |  |  |  |  | 0.00013522 |  |  |  |  | 0.0004782 |  |  |  |  | 0.0020707
| V @ Max Power | 0.87186 |  |  |  |  | 1.505 |  |  |  |  | 1.6859 |  |  |  |  | 1.8442
| FF | 0.59873 |  |  |  |  | 0.70899 |  |  |  |  | 0.7377 |  |  |  |  | 0.73243
| Efficency | #DIV/0! |  |  |  |  | 1.69% |  |  |  |  | 0.6301% |  |  |  |  | 0.9225%
Max Row | 222 | 222 | 75 | 222 | 150 | 222 | 222 | 108 | 222 | 178 | 222 | 222 | 26 | 222 | 186 | 222 | 222 | 23 | 222 | 193
Max Row | 23 | 75 | 222 | 23 | 222 | 23 | 108 | 222 | 23 | 222 | 23 | 26 | 222 | 23 | 222 | 23 | 23 | 222 | 23 | 222
Closest to zero Row | 111 | 167 | 167 | 23 | 167 | 111 | 194 | 194 | 23 | 111 | 111 | 202 | 202 | 23 | 111 | 111 | 210 | 210 | 23 | 111
| Solar Cell Voltage | Solar Cell Current | Solar Current neg | Solar Cell Time | Solar Cell Power | Solar Cell Voltage | Solar Cell Current | Solar Current neg | Solar Cell Time | Solar Cell Power | Solar Cell Voltage | Solar Cell Current | Solar Current neg | Solar Cell Time | Solar Cell Power | Solar Cell Voltage | Solar Cell Current | Solar Current neg | Solar Cell Time | Solar Cell Power
| -2 | -6.1137e-06 | 6.1137e-06 | 0.024885 | -1.2227e-05 | -2 | -0.00015274 | 0.00015274 | 0.020034 | -0.00030547 | -2 | -0.00054271 | 0.00054271 | 0.020245 | -0.0010854 | -2 | -0.0023855 | 0.0023855 | 0.017916 | -0.004771
| -1.9774 | -6.1025e-06 | 6.1025e-06 | 0.19421 | -1.2067e-05 | -1.9774 | -0.00015261 | 0.00015261 | 0.18938 | -0.00030177 | -1.9774 | -0.00054299 | 0.00054299 | 0.18959 | -0.0010737 | -1.9774 | -0.0023851 | 0.0023851 | 0.18721 | -0.0047164
| -1.9548 | -6.1014e-06 | 6.1014e-06 | 0.36327 | -1.1927e-05 | -1.9548 | -0.00015265 | 0.00015265 | 0.35852 | -0.00029839 | -1.9548 | -0.00054327 | 0.00054327 | 0.35872 | -0.001062 | -1.9548 | -0.0023836 | 0.0023836 | 0.3563 | -0.0046594
| -1.9322 | -6.1032e-06 | 6.1032e-06 | 0.53234 | -1.1792e-05 | -1.9322 | -0.00015272 | 0.00015272 | 0.52759 | -0.00029509 | -1.9322 | -0.0005434 | 0.0005434 | 0.5278 | -0.0010499 | -1.9322 | -0.0023836 | 0.0023836 | 0.52535 | -0.0046055
| -1.9096 | -6.1105e-06 | 6.1105e-06 | 0.71434 | -1.1668e-05 | -1.9096 | -0.0001527 | 0.0001527 | 0.70987 | -0.00029158 | -1.9096 | -0.00054278 | 0.00054278 | 0.71017 | -0.0010365 | -1.9096 | -0.0023823 | 0.0023823 | 0.70782 | -0.0045491
| -1.8869 | -6.1146e-06 | 6.1146e-06 | 0.88347 | -1.1538e-05 | -1.8869 | -0.00015255 | 0.00015255 | 0.87948 | -0.00028785 | -1.8869 | -0.00054255 | 0.00054255 | 0.88089 | -0.0010238 | -1.8869 | -0.0023801 | 0.0023801 | 0.8769 | -0.004491
| -1.8643 | -6.1144e-06 | 6.1144e-06 | 1.0529 | -1.1399e-05 | -1.8643 | -0.00015246 | 0.00015246 | 1.0486 | -0.00028424 | -1.8643 | -0.00054243 | 0.00054243 | 1.05 | -0.0010113 | -1.8643 | -0.0023788 | 0.0023788 | 1.046 | -0.0044348
| -1.8417 | -6.1134e-06 | 6.1134e-06 | 1.235 | -1.1259e-05 | -1.8417 | -0.00015256 | 0.00015256 | 1.2307 | -0.00028098 | -1.8417 | -0.00054219 | 0.00054219 | 1.231 | -0.00099855 | -1.8417 | -0.0023777 | 0.0023777 | 1.2286 | -0.0043791
| -1.8191 | -6.1139e-06 | 6.1139e-06 | 1.4041 | -1.1122e-05 | -1.8191 | -0.00015266 | 0.00015266 | 1.3998 | -0.00027771 | -1.8191 | -0.00054186 | 0.00054186 | 1.4001 | -0.0009857 | -1.8191 | -0.0023775 | 0.0023775 | 1.3977 | -0.0043248
| -1.7965 | -6.1157e-06 | 6.1157e-06 | 1.5739 | -1.0987e-05 | -1.7965 | -0.00015258 | 0.00015258 | 1.5689 | -0.0002741 | -1.7965 | -0.00054174 | 0.00054174 | 1.5692 | -0.00097322 | -1.7965 | -0.0023779 | 0.0023779 | 1.5668 | -0.0042718
| -1.7739 | -6.115e-06 | 6.115e-06 | 1.7557 | -1.0847e-05 | -1.7739 | -0.00015224 | 0.00015224 | 1.7525 | -0.00027006 | -1.7739 | -0.00054143 | 0.00054143 | 1.7525 | -0.00096042 | -1.7739 | -0.0023757 | 0.0023757 | 1.7502 | -0.0042142
| -1.7513 | -6.1113e-06 | 6.1113e-06 | 1.9248 | -1.0702e-05 | -1.7513 | -0.00015203 | 0.00015203 | 1.9216 | -0.00026625 | -1.7513 | -0.0005413 | 0.0005413 | 1.9216 | -0.00094796 | -1.7513 | -0.0023728 | 0.0023728 | 1.9193 | -0.0041554
| -1.7286 | -6.1116e-06 | 6.1116e-06 | 2.0939 | -1.0565e-05 | -1.7286 | -0.00015199 | 0.00015199 | 2.0908 | -0.00026274 | -1.7286 | -0.00054115 | 0.00054115 | 2.0907 | -0.00093545 | -1.7286 | -0.0023721 | 0.0023721 | 2.0884 | -0.0041005
| -1.706 | -6.1121e-06 | 6.1121e-06 | 2.2764 | -1.0427e-05 | -1.706 | -0.00015205 | 0.00015205 | 2.2732 | -0.0002594 | -1.706 | -0.000541 | 0.000541 | 2.2723 | -0.00092296 | -1.706 | -0.0023721 | 0.0023721 | 2.271 | -0.0040469
| -1.6834 | -6.111e-06 | 6.111e-06 | 2.4461 | -1.0287e-05 | -1.6834 | -0.00015211 | 0.00015211 | 2.4423 | -0.00025607 | -1.6834 | -0.00054102 | 0.00054102 | 2.4414 | -0.00091077 | -1.6834 | -0.0023728 | 0.0023728 | 2.4401 | -0.0039945
| -1.6608 | -6.1094e-06 | 6.1094e-06 | 2.6151 | -1.0147e-05 | -1.6608 | -0.00015205 | 0.00015205 | 2.6114 | -0.00025253 | -1.6608 | -0.00054104 | 0.00054104 | 2.6105 | -0.00089857 | -1.6608 | -0.0023737 | 0.0023737 | 2.6092 | -0.0039423
| -1.6382 | -6.1089e-06 | 6.1089e-06 | 2.7972 | -1.0008e-05 | -1.6382 | -0.00015198 | 0.00015198 | 2.7938 | -0.00024898 | -1.6382 | -0.00054102 | 0.00054102 | 2.7931 | -0.0008863 | -1.6382 | -0.0023734 | 0.0023734 | 2.7917 | -0.0038881
| -1.6156 | -6.1088e-06 | 6.1088e-06 | 2.9663 | -9.8693e-06 | -1.6156 | -0.00015212 | 0.00015212 | 2.9629 | -0.00024576 | -1.6156 | -0.00054117 | 0.00054117 | 2.9622 | -0.0008743 | -1.6156 | -0.0023734 | 0.0023734 | 2.9609 | -0.0038345
| -1.593 | -6.1055e-06 | 6.1055e-06 | 3.1358 | -9.7258e-06 | -1.593 | -0.00015228 | 0.00015228 | 3.1321 | -0.00024258 | -1.593 | -0.00054123 | 0.00054123 | 3.1313 | -0.00086215 | -1.593 | -0.0023734 | 0.0023734 | 3.1301 | -0.0037807
| -1.5703 | -6.1018e-06 | 6.1018e-06 | 3.318 | -9.5819e-06 | -1.5703 | -0.00015233 | 0.00015233 | 3.3148 | -0.00023921 | -1.5703 | -0.00054203 | 0.00054203 | 3.3138 | -0.00085118 | -1.5703 | -0.0023712 | 0.0023712 | 3.3124 | -0.0037237
| -1.5477 | -6.0957e-06 | 6.0957e-06 | 3.4871 | -9.4346e-06 | -1.5477 | -0.00015229 | 0.00015229 | 3.4846 | -0.0002357 | -1.5477 | -0.00054166 | 0.00054166 | 3.4829 | -0.00083836 | -1.5477 | -0.0023716 | 0.0023716 | 3.4815 | -0.0036706
| -1.5251 | -6.0921e-06 | 6.0921e-06 | 3.6562 | -9.2912e-06 | -1.5251 | -0.00015237 | 0.00015237 | 3.6541 | -0.00023238 | -1.5251 | -0.00054105 | 0.00054105 | 3.6521 | -0.00082517 | -1.5251 | -0.0023721 | 0.0023721 | 3.6506 | -0.0036178
| -1.5025 | -6.0942e-06 | 6.0942e-06 | 3.8388 | -9.1566e-06 | -1.5025 | -0.00015268 | 0.00015268 | 3.8358 | -0.00022941 | -1.5025 | -0.00054054 | 0.00054054 | 3.8346 | -0.00081217 | -1.5025 | -0.0023705 | 0.0023705 | 3.8331 | -0.0035617
| -1.4799 | -6.1146e-06 | 6.1146e-06 | 4.0079 | -9.049e-06 | -1.4799 | -0.00015254 | 0.00015254 | 4.0049 | -0.00022574 | -1.4799 | -0.0005417 | 0.0005417 | 4.0037 | -0.00080167 | -1.4799 | -0.0023688 | 0.0023688 | 4.0027 | -0.0035056
| -1.4573 | -6.1327e-06 | 6.1327e-06 | 4.177 | -8.9371e-06 | -1.4573 | -0.00015248 | 0.00015248 | 4.174 | -0.00022221 | -1.4573 | -0.00054252 | 0.00054252 | 4.1737 | -0.0007906 | -1.4573 | -0.0023673 | 0.0023673 | 4.1718 | -0.0034498
| -1.4347 | -6.1359e-06 | 6.1359e-06 | 4.3595 | -8.8029e-06 | -1.4347 | -0.00015246 | 0.00015246 | 4.3562 | -0.00021873 | -1.4347 | -0.00054133 | 0.00054133 | 4.3555 | -0.00077663 | -1.4347 | -0.0023664 | 0.0023664 | 4.354 | -0.0033951
| -1.4121 | -6.1353e-06 | 6.1353e-06 | 4.5286 | -8.6635e-06 | -1.4121 | -0.00015247 | 0.00015247 | 4.5253 | -0.00021529 | -1.4121 | -0.00054064 | 0.00054064 | 4.5246 | -0.00076342 | -1.4121 | -0.0023666 | 0.0023666 | 4.5232 | -0.0033418
| -1.3895 | -6.1341e-06 | 6.1341e-06 | 4.6978 | -8.523e-06 | -1.3895 | -0.00015246 | 0.00015246 | 4.6945 | -0.00021184 | -1.3895 | -0.00054008 | 0.00054008 | 4.6937 | -0.00075042 | -1.3895 | -0.0023666 | 0.0023666 | 4.6923 | -0.0032882
| -1.3668 | -6.1343e-06 | 6.1343e-06 | 4.8806 | -8.3846e-06 | -1.3668 | -0.00015252 | 0.00015252 | 4.8771 | -0.00020846 | -1.3668 | -0.00053997 | 0.00053997 | 4.8762 | -0.00073804 | -1.3668 | -0.0023651 | 0.0023651 | 4.8768 | -0.0032327
| -1.3442 | -6.1341e-06 | 6.1341e-06 | 5.0497 | -8.2455e-06 | -1.3442 | -0.00015253 | 0.00015253 | 5.0462 | -0.00020503 | -1.3442 | -0.00054035 | 0.00054035 | 5.0454 | -0.00072635 | -1.3442 | -0.0023644 | 0.0023644 | 5.0459 | -0.0031782
| -1.3216 | -6.1383e-06 | 6.1383e-06 | 5.2188 | -8.1125e-06 | -1.3216 | -0.00015256 | 0.00015256 | 5.2153 | -0.00020162 | -1.3216 | -0.00053991 | 0.00053991 | 5.2145 | -0.00071356 | -1.3216 | -0.0023624 | 0.0023624 | 5.215 | -0.0031222
| -1.299 | -6.1443e-06 | 6.1443e-06 | 5.4014 | -7.9814e-06 | -1.299 | -0.00015252 | 0.00015252 | 5.3979 | -0.00019812 | -1.299 | -0.00053949 | 0.00053949 | 5.3969 | -0.00070079 | -1.299 | -0.0023609 | 0.0023609 | 5.3976 | -0.0030668
| -1.2764 | -6.1491e-06 | 6.1491e-06 | 5.5704 | -7.8486e-06 | -1.2764 | -0.00015247 | 0.00015247 | 5.567 | -0.00019461 | -1.2764 | -0.00053929 | 0.00053929 | 5.566 | -0.00068834 | -1.2764 | -0.0023607 | 0.0023607 | 5.5666 | -0.0030132
| -1.2538 | -6.1486e-06 | 6.1486e-06 | 5.7395 | -7.709e-06 | -1.2538 | -0.00015265 | 0.00015265 | 5.736 | -0.00019139 | -1.2538 | -0.00053909 | 0.00053909 | 5.7352 | -0.0006759 | -1.2538 | -0.0023594 | 0.0023594 | 5.7357 | -0.0029581
| -1.2312 | -6.1487e-06 | 6.1487e-06 | 5.9216 | -7.57e-06 | -1.2312 | -0.0001528 | 0.0001528 | 5.9186 | -0.00018812 | -1.2312 | -0.00053907 | 0.00053907 | 5.9176 | -0.00066368 | -1.2312 | -0.0023574 | 0.0023574 | 5.9182 | -0.0029023
| -1.2085 | -6.1571e-06 | 6.1571e-06 | 6.0907 | -7.4411e-06 | -1.2085 | -0.00015272 | 0.00015272 | 6.0877 | -0.00018457 | -1.2085 | -0.00053922 | 0.00053922 | 6.0867 | -0.00065166 | -1.2085 | -0.0023566 | 0.0023566 | 6.0873 | -0.002848
| -1.1859 | -6.1813e-06 | 6.1813e-06 | 6.2598 | -7.3306e-06 | -1.1859 | -0.00015266 | 0.00015266 | 6.2568 | -0.00018104 | -1.1859 | -0.00053917 | 0.00053917 | 6.2559 | -0.00063942 | -1.1859 | -0.0023554 | 0.0023554 | 6.2564 | -0.0027933
| -1.1633 | -6.2516e-06 | 6.2516e-06 | 6.4435 | -7.2727e-06 | -1.1633 | -0.00015257 | 0.00015257 | 6.4393 | -0.00017749 | -1.1633 | -0.00053887 | 0.00053887 | 6.4383 | -0.00062688 | -1.1633 | -0.0023541 | 0.0023541 | 6.4399 | -0.0027386
| -1.1407 | -6.2438e-06 | 6.2438e-06 | 6.6126 | -7.1223e-06 | -1.1407 | -0.00015243 | 0.00015243 | 6.6085 | -0.00017387 | -1.1407 | -0.0005382 | 0.0005382 | 6.608 | -0.00061393 | -1.1407 | -0.0023565 | 0.0023565 | 6.6089 | -0.0026881
| -1.1181 | -6.3117e-06 | 6.3117e-06 | 6.7817 | -7.0571e-06 | -1.1181 | -0.00015216 | 0.00015216 | 6.7776 | -0.00017013 | -1.1181 | -0.00053749 | 0.00053749 | 6.7771 | -0.00060096 | -1.1181 | -0.0023566 | 0.0023566 | 6.7781 | -0.0026349
| -1.0955 | -6.3497e-06 | 6.3497e-06 | 6.964 | -6.956e-06 | -1.0955 | -0.0001523 | 0.0001523 | 6.9599 | -0.00016684 | -1.0955 | -0.00053775 | 0.00053775 | 6.9594 | -0.00058909 | -1.0955 | -0.0023569 | 0.0023569 | 6.9607 | -0.0025819
| -1.0729 | -6.354e-06 | 6.354e-06 | 7.1331 | -6.8169e-06 | -1.0729 | -0.00015257 | 0.00015257 | 7.1291 | -0.00016369 | -1.0729 | -0.00053832 | 0.00053832 | 7.1285 | -0.00057754 | -1.0729 | -0.0023555 | 0.0023555 | 7.1298 | -0.0025271
| -1.0502 | -6.3564e-06 | 6.3564e-06 | 7.3022 | -6.6758e-06 | -1.0502 | -0.00015265 | 0.00015265 | 7.2982 | -0.00016032 | -1.0502 | -0.00053844 | 0.00053844 | 7.2985 | -0.00056549 | -1.0502 | -0.0023552 | 0.0023552 | 7.2989 | -0.0024735
| -1.0276 | -6.3438e-06 | 6.3438e-06 | 7.4851 | -6.5191e-06 | -1.0276 | -0.00015271 | 0.00015271 | 7.4808 | -0.00015693 | -1.0276 | -0.00053827 | 0.00053827 | 7.4798 | -0.00055315 | -1.0276 | -0.0023539 | 0.0023539 | 7.4815 | -0.0024189
| -1.005 | -6.3207e-06 | 6.3207e-06 | 7.6542 | -6.3525e-06 | -1.005 | -0.00015306 | 0.00015306 | 7.6499 | -0.00015383 | -1.005 | -0.00053764 | 0.00053764 | 7.649 | -0.00054035 | -1.005 | -0.002354 | 0.002354 | 7.6505 | -0.0023659
| -0.98241 | -6.3192e-06 | 6.3192e-06 | 7.8232 | -6.208e-06 | -0.98241 | -0.00015366 | 0.00015366 | 7.8191 | -0.00015096 | -0.98241 | -0.00053729 | 0.00053729 | 7.8181 | -0.00052784 | -0.98241 | -0.0023522 | 0.0023522 | 7.8196 | -0.0023108
| -0.9598 | -6.2861e-06 | 6.2861e-06 | 8.0067 | -6.0334e-06 | -0.9598 | -0.00015382 | 0.00015382 | 8.0022 | -0.00014763 | -0.9598 | -0.000537 | 0.000537 | 8.0008 | -0.00051541 | -0.9598 | -0.0023528 | 0.0023528 | 8.0036 | -0.0022582
| -0.93719 | -6.2877e-06 | 6.2877e-06 | 8.1759 | -5.8928e-06 | -0.93719 | -0.00015373 | 0.00015373 | 8.1713 | -0.00014407 | -0.93719 | -0.00053675 | 0.00053675 | 8.1712 | -0.00050303 | -0.93719 | -0.0023526 | 0.0023526 | 8.1727 | -0.0022049
| -0.91457 | -6.308e-06 | 6.308e-06 | 8.345 | -5.7691e-06 | -0.91457 | -0.00015366 | 0.00015366 | 8.3404 | -0.00014053 | -0.91457 | -0.00053644 | 0.00053644 | 8.3403 | -0.00049061 | -0.91457 | -0.0023527 | 0.0023527 | 8.3417 | -0.0021517
| -0.89196 | -6.32e-06 | 6.32e-06 | 8.5264 | -5.6372e-06 | -0.89196 | -0.0001536 | 0.0001536 | 8.5233 | -0.00013701 | -0.89196 | -0.00053674 | 0.00053674 | 8.5214 | -0.00047875 | -0.89196 | -0.0023536 | 0.0023536 | 8.5242 | -0.0020993
| -0.86935 | -6.348e-06 | 6.348e-06 | 8.6955 | -5.5187e-06 | -0.86935 | -0.0001534 | 0.0001534 | 8.6924 | -0.00013336 | -0.86935 | -0.00053683 | 0.00053683 | 8.6905 | -0.00046669 | -0.86935 | -0.0023526 | 0.0023526 | 8.6933 | -0.0020453
| -0.84673 | -6.3837e-06 | 6.3837e-06 | 8.8647 | -5.4053e-06 | -0.84673 | -0.00015308 | 0.00015308 | 8.8615 | -0.00012962 | -0.84673 | -0.0005365 | 0.0005365 | 8.8596 | -0.00045427 | -0.84673 | -0.0023519 | 0.0023519 | 8.8623 | -0.0019914
| -0.82412 | -6.3911e-06 | 6.3911e-06 | 9.0472 | -5.2671e-06 | -0.82412 | -0.0001528 | 0.0001528 | 9.044 | -0.00012592 | -0.82412 | -0.00053652 | 0.00053652 | 9.0431 | -0.00044215 | -0.82412 | -0.0023518 | 0.0023518 | 9.0406 | -0.0019382
| -0.80151 | -6.3874e-06 | 6.3874e-06 | 9.2163 | -5.1196e-06 | -0.80151 | -0.00015265 | 0.00015265 | 9.2132 | -0.00012235 | -0.80151 | -0.00053653 | 0.00053653 | 9.2122 | -0.00043004 | -0.80151 | -0.0023516 | 0.0023516 | 9.2097 | -0.0018848
| -0.77889 | -6.3827e-06 | 6.3827e-06 | 9.3855 | -4.9714e-06 | -0.77889 | -0.00015257 | 0.00015257 | 9.3823 | -0.00011883 | -0.77889 | -0.00053661 | 0.00053661 | 9.3813 | -0.00041796 | -0.77889 | -0.0023514 | 0.0023514 | 9.3788 | -0.0018315
| -0.75628 | -6.3585e-06 | 6.3585e-06 | 9.5692 | -4.8088e-06 | -0.75628 | -0.00015252 | 0.00015252 | 9.5648 | -0.00011535 | -0.75628 | -0.00053691 | 0.00053691 | 9.5638 | -0.00040605 | -0.75628 | -0.0023518 | 0.0023518 | 9.5629 | -0.0017786
| -0.73367 | -6.3219e-06 | 6.3219e-06 | 9.7383 | -4.6382e-06 | -0.73367 | -0.00015236 | 0.00015236 | 9.7339 | -0.00011178 | -0.73367 | -0.00053673 | 0.00053673 | 9.7329 | -0.00039378 | -0.73367 | -0.0023527 | 0.0023527 | 9.7319 | -0.0017261
| -0.71106 | -6.2998e-06 | 6.2998e-06 | 9.9074 | -4.4795e-06 | -0.71106 | -0.00015211 | 0.00015211 | 9.903 | -0.00010816 | -0.71106 | -0.00053641 | 0.00053641 | 9.902 | -0.00038142 | -0.71106 | -0.0023519 | 0.0023519 | 9.901 | -0.0016723
| -0.68844 | -6.3093e-06 | 6.3093e-06 | 10.0902 | -4.3436e-06 | -0.68844 | -0.00015199 | 0.00015199 | 10.0855 | -0.00010464 | -0.68844 | -0.00053661 | 0.00053661 | 10.0845 | -0.00036942 | -0.68844 | -0.0023528 | 0.0023528 | 10.0833 | -0.0016197
| -0.66583 | -6.3157e-06 | 6.3157e-06 | 10.2593 | -4.2052e-06 | -0.66583 | -0.00015191 | 0.00015191 | 10.2546 | -0.00010115 | -0.66583 | -0.00053654 | 0.00053654 | 10.2536 | -0.00035725 | -0.66583 | -0.0023519 | 0.0023519 | 10.2524 | -0.001566
| -0.64322 | -6.3213e-06 | 6.3213e-06 | 10.4284 | -4.066e-06 | -0.64322 | -0.0001519 | 0.0001519 | 10.4238 | -9.7705e-05 | -0.64322 | -0.00053668 | 0.00053668 | 10.4228 | -0.00034521 | -0.64322 | -0.0023521 | 0.0023521 | 10.4214 | -0.0015129
| -0.6206 | -6.3215e-06 | 6.3215e-06 | 10.6107 | -3.9231e-06 | -0.6206 | -0.00015204 | 0.00015204 | 10.6066 | -9.4358e-05 | -0.6206 | -0.0005369 | 0.0005369 | 10.6064 | -0.0003332 | -0.6206 | -0.0023515 | 0.0023515 | 10.6042 | -0.0014594
| -0.59799 | -6.3233e-06 | 6.3233e-06 | 10.7798 | -3.7813e-06 | -0.59799 | -0.00015217 | 0.00015217 | 10.7757 | -9.0999e-05 | -0.59799 | -0.00053665 | 0.00053665 | 10.7756 | -0.00032091 | -0.59799 | -0.002351 | 0.002351 | 10.7733 | -0.0014058
| -0.57538 | -6.3233e-06 | 6.3233e-06 | 10.9489 | -3.6383e-06 | -0.57538 | -0.00015233 | 0.00015233 | 10.9447 | -8.7649e-05 | -0.57538 | -0.00053646 | 0.00053646 | 10.9446 | -0.00030867 | -0.57538 | -0.002351 | 0.002351 | 10.9423 | -0.0013527
| -0.55276 | -6.324e-06 | 6.324e-06 | 11.1322 | -3.4956e-06 | -0.55276 | -0.00015239 | 0.00015239 | 11.1275 | -8.4233e-05 | -0.55276 | -0.00053613 | 0.00053613 | 11.1272 | -0.00029635 | -0.55276 | -0.0023511 | 0.0023511 | 11.1259 | -0.0012996
| -0.53015 | -6.3221e-06 | 6.3221e-06 | 11.3013 | -3.3517e-06 | -0.53015 | -0.0001523 | 0.0001523 | 11.2966 | -8.0742e-05 | -0.53015 | -0.0005359 | 0.0005359 | 11.2963 | -0.00028411 | -0.53015 | -0.0023507 | 0.0023507 | 11.295 | -0.0012462
| -0.50754 | -6.3207e-06 | 6.3207e-06 | 11.4705 | -3.208e-06 | -0.50754 | -0.00015228 | 0.00015228 | 11.4657 | -7.7288e-05 | -0.50754 | -0.00053603 | 0.00053603 | 11.4654 | -0.00027206 | -0.50754 | -0.0023506 | 0.0023506 | 11.4641 | -0.001193
| -0.48492 | -6.3137e-06 | 6.3137e-06 | 11.6529 | -3.0616e-06 | -0.48492 | -0.00015242 | 0.00015242 | 11.6481 | -7.3911e-05 | -0.48492 | -0.0005361 | 0.0005361 | 11.648 | -0.00025996 | -0.48492 | -0.0023503 | 0.0023503 | 11.6468 | -0.0011397
| -0.46231 | -6.3052e-06 | 6.3052e-06 | 11.8228 | -2.915e-06 | -0.46231 | -0.00015272 | 0.00015272 | 11.8172 | -7.0604e-05 | -0.46231 | -0.00053594 | 0.00053594 | 11.8171 | -0.00024777 | -0.46231 | -0.0023489 | 0.0023489 | 11.8166 | -0.0010859
| -0.4397 | -6.2986e-06 | 6.2986e-06 | 11.9918 | -2.7695e-06 | -0.4397 | -0.00015323 | 0.00015323 | 11.9863 | -6.7374e-05 | -0.4397 | -0.00053582 | 0.00053582 | 11.9862 | -0.0002356 | -0.4397 | -0.0023485 | 0.0023485 | 11.9856 | -0.0010326
| -0.41709 | -6.2956e-06 | 6.2956e-06 | 12.1737 | -2.6258e-06 | -0.41709 | -0.0001537 | 0.0001537 | 12.1686 | -6.4106e-05 | -0.41709 | -0.00053533 | 0.00053533 | 12.1699 | -0.00022328 | -0.41709 | -0.0023484 | 0.0023484 | 12.1674 | -0.00097948
| -0.39447 | -6.293e-06 | 6.293e-06 | 12.3428 | -2.4824e-06 | -0.39447 | -0.00015382 | 0.00015382 | 12.3377 | -6.0679e-05 | -0.39447 | -0.00053494 | 0.00053494 | 12.339 | -0.00021102 | -0.39447 | -0.0023486 | 0.0023486 | 12.3366 | -0.00092644
| -0.37186 | -6.2872e-06 | 6.2872e-06 | 12.5119 | -2.338e-06 | -0.37186 | -0.00015378 | 0.00015378 | 12.5068 | -5.7184e-05 | -0.37186 | -0.00053475 | 0.00053475 | 12.5081 | -0.00019885 | -0.37186 | -0.002348 | 0.002348 | 12.5056 | -0.00087313
| -0.34925 | -6.2748e-06 | 6.2748e-06 | 12.6956 | -2.1915e-06 | -0.34925 | -0.00015362 | 0.00015362 | 12.6898 | -5.3652e-05 | -0.34925 | -0.00053446 | 0.00053446 | 12.6905 | -0.00018666 | -0.34925 | -0.0023475 | 0.0023475 | 12.689 | -0.00081986
| -0.32663 | -6.2678e-06 | 6.2678e-06 | 12.8648 | -2.0473e-06 | -0.32663 | -0.00015352 | 0.00015352 | 12.8588 | -5.0144e-05 | -0.32663 | -0.00053432 | 0.00053432 | 12.8596 | -0.00017453 | -0.32663 | -0.002347 | 0.002347 | 12.8581 | -0.00076662
| -0.30402 | -6.2652e-06 | 6.2652e-06 | 13.0338 | -1.9047e-06 | -0.30402 | -0.00015346 | 0.00015346 | 13.0279 | -4.6656e-05 | -0.30402 | -0.00053435 | 0.00053435 | 13.0287 | -0.00016245 | -0.30402 | -0.0023457 | 0.0023457 | 13.0272 | -0.00071315
| -0.28141 | -6.2671e-06 | 6.2671e-06 | 13.2161 | -1.7636e-06 | -0.28141 | -0.00015321 | 0.00015321 | 13.211 | -4.3114e-05 | -0.28141 | -0.00053398 | 0.00053398 | 13.2112 | -0.00015027 | -0.28141 | -0.0023432 | 0.0023432 | 13.2088 | -0.00065941
| -0.25879 | -6.2698e-06 | 6.2698e-06 | 13.3852 | -1.6226e-06 | -0.25879 | -0.00015319 | 0.00015319 | 13.3801 | -3.9643e-05 | -0.25879 | -0.00053359 | 0.00053359 | 13.3803 | -0.00013809 | -0.25879 | -0.0023444 | 0.0023444 | 13.3786 | -0.00060672
| -0.23618 | -6.2693e-06 | 6.2693e-06 | 13.5544 | -1.4807e-06 | -0.23618 | -0.00015332 | 0.00015332 | 13.5493 | -3.6212e-05 | -0.23618 | -0.00053363 | 0.00053363 | 13.5494 | -0.00012603 | -0.23618 | -0.0023467 | 0.0023467 | 13.5477 | -0.00055424
| -0.21357 | -6.2701e-06 | 6.2701e-06 | 13.737 | -1.3391e-06 | -0.21357 | -0.00015346 | 0.00015346 | 13.732 | -3.2775e-05 | -0.21357 | -0.00053573 | 0.00053573 | 13.7329 | -0.00011442 | -0.21357 | -0.0023484 | 0.0023484 | 13.7296 | -0.00050155
| -0.19096 | -6.2733e-06 | 6.2733e-06 | 13.9142 | -1.1979e-06 | -0.19096 | -0.00015358 | 0.00015358 | 13.9012 | -2.9326e-05 | -0.19096 | -0.00053475 | 0.00053475 | 13.9022 | -0.00010211 | -0.19096 | -0.0023477 | 0.0023477 | 13.8988 | -0.00044831
| -0.16834 | -6.2675e-06 | 6.2675e-06 | 14.0833 | -1.0551e-06 | -0.16834 | -0.00015372 | 0.00015372 | 14.0703 | -2.5878e-05 | -0.16834 | -0.0005341 | 0.0005341 | 14.0712 | -8.9911e-05 | -0.16834 | -0.002347 | 0.002347 | 14.0679 | -0.00039511
| -0.14573 | -6.2661e-06 | 6.2661e-06 | 14.2636 | -9.1315e-07 | -0.14573 | -0.00015383 | 0.00015383 | 14.2554 | -2.2417e-05 | -0.14573 | -0.00053363 | 0.00053363 | 14.2565 | -7.7766e-05 | -0.14573 | -0.0023463 | 0.0023463 | 14.2541 | -0.00034192
| -0.12312 | -6.2629e-06 | 6.2629e-06 | 14.4326 | -7.7107e-07 | -0.12312 | -0.00015389 | 0.00015389 | 14.4245 | -1.8946e-05 | -0.12312 | -0.00053341 | 0.00053341 | 14.4256 | -6.5671e-05 | -0.12312 | -0.0023461 | 0.0023461 | 14.4232 | -0.00028884
| -0.1005 | -6.2574e-06 | 6.2574e-06 | 14.6017 | -6.2889e-07 | -0.1005 | -0.00015393 | 0.00015393 | 14.5936 | -1.5471e-05 | -0.1005 | -0.00053343 | 0.00053343 | 14.5947 | -5.3611e-05 | -0.1005 | -0.0023458 | 0.0023458 | 14.5923 | -0.00023576
| -0.077889 | -6.2462e-06 | 6.2462e-06 | 14.7845 | -4.8651e-07 | -0.077889 | -0.00015394 | 0.00015394 | 14.7778 | -1.199e-05 | -0.077889 | -0.00053329 | 0.00053329 | 14.7776 | -4.1537e-05 | -0.077889 | -0.0023432 | 0.0023432 | 14.7752 | -0.00018251
| -0.055276 | -6.2276e-06 | 6.2276e-06 | 14.9537 | -3.4423e-07 | -0.055276 | -0.00015387 | 0.00015387 | 14.9469 | -8.5054e-06 | -0.055276 | -0.00053342 | 0.00053342 | 14.9467 | -2.9485e-05 | -0.055276 | -0.0023427 | 0.0023427 | 14.9443 | -0.00012949
| -0.032663 | -6.2297e-06 | 6.2297e-06 | 15.1228 | -2.0348e-07 | -0.032663 | -0.00015382 | 0.00015382 | 15.116 | -5.0243e-06 | -0.032663 | -0.00053362 | 0.00053362 | 15.1158 | -1.743e-05 | -0.032663 | -0.0023415 | 0.0023415 | 15.1134 | -7.6479e-05
| -0.01005 | -6.2301e-06 | 6.2301e-06 | 15.3052 | -6.2611e-08 | -0.01005 | -0.00015376 | 0.00015376 | 15.2983 | -1.5453e-06 | -0.01005 | -0.0005337 | 0.0005337 | 15.299 | -5.3637e-06 | -0.01005 | -0.0023396 | 0.0023396 | 15.296 | -2.3513e-05
| 0.012563 | -6.2259e-06 | 6.2259e-06 | 15.4743 | 7.8217e-08 | 0.012563 | -0.00015368 | 0.00015368 | 15.4675 | 1.9307e-06 | 0.012563 | -0.00053359 | 0.00053359 | 15.4682 | 6.7035e-06 | 0.012563 | -0.0023378 | 0.0023378 | 15.4652 | 2.937e-05
| 0.035176 | -6.2217e-06 | 6.2217e-06 | 15.6434 | 2.1885e-07 | 0.035176 | -0.00015355 | 0.00015355 | 15.6366 | 5.4013e-06 | 0.035176 | -0.00053341 | 0.00053341 | 15.6373 | 1.8763e-05 | 0.035176 | -0.0023383 | 0.0023383 | 15.6342 | 8.2253e-05
| 0.057789 | -6.2199e-06 | 6.2199e-06 | 15.8275 | 3.5944e-07 | 0.057789 | -0.00015342 | 0.00015342 | 15.8191 | 8.8659e-06 | 0.057789 | -0.00053306 | 0.00053306 | 15.8199 | 3.0805e-05 | 0.057789 | -0.0023378 | 0.0023378 | 15.8176 | 0.0001351
| 0.080402 | -6.2169e-06 | 6.2169e-06 | 15.9965 | 4.9985e-07 | 0.080402 | -0.00015331 | 0.00015331 | 15.9883 | 1.2327e-05 | 0.080402 | -0.00053267 | 0.00053267 | 15.9899 | 4.2828e-05 | 0.080402 | -0.0023379 | 0.0023379 | 15.9867 | 0.00018797
| 0.10302 | -6.2119e-06 | 6.2119e-06 | 16.1656 | 6.3992e-07 | 0.10301 | -0.00015325 | 0.00015325 | 16.1573 | 1.5787e-05 | 0.10301 | -0.00053241 | 0.00053241 | 16.159 | 5.4846e-05 | 0.10301 | -0.0023372 | 0.0023372 | 16.1558 | 0.00024076
| 0.12563 | -6.2098e-06 | 6.2098e-06 | 16.348 | 7.8013e-07 | 0.12563 | -0.00015324 | 0.00015324 | 16.3406 | 1.9251e-05 | 0.12563 | -0.00053224 | 0.00053224 | 16.3409 | 6.6864e-05 | 0.12563 | -0.0023368 | 0.0023368 | 16.3383 | 0.00029356
| 0.14824 | -6.2065e-06 | 6.2065e-06 | 16.5171 | 9.2005e-07 | 0.14824 | -0.0001532 | 0.0001532 | 16.5097 | 2.271e-05 | 0.14824 | -0.00053207 | 0.00053207 | 16.51 | 7.8875e-05 | 0.14824 | -0.0023366 | 0.0023366 | 16.5079 | 0.00034638
| 0.17085 | -6.19e-06 | 6.19e-06 | 16.6862 | 1.0576e-06 | 0.17085 | -0.00015313 | 0.00015313 | 16.6789 | 2.6163e-05 | 0.17085 | -0.00053169 | 0.00053169 | 16.6791 | 9.0842e-05 | 0.17085 | -0.002335 | 0.002335 | 16.6769 | 0.00039894
| 0.19347 | -6.1663e-06 | 6.1663e-06 | 16.8688 | 1.193e-06 | 0.19347 | -0.00015305 | 0.00015305 | 16.8616 | 2.961e-05 | 0.19347 | -0.00053154 | 0.00053154 | 16.8625 | 0.00010283 | 0.19347 | -0.0023344 | 0.0023344 | 16.8591 | 0.00045163
| 0.21608 | -6.1823e-06 | 6.1823e-06 | 17.0379 | 1.3359e-06 | 0.21608 | -0.00015296 | 0.00015296 | 17.0307 | 3.3052e-05 | 0.21608 | -0.00053147 | 0.00053147 | 17.0316 | 0.00011484 | 0.21608 | -0.0023338 | 0.0023338 | 17.0281 | 0.0005043
| 0.23869 | -6.1801e-06 | 6.1801e-06 | 17.207 | 1.4751e-06 | 0.23869 | -0.00015292 | 0.00015292 | 17.1998 | 3.65e-05 | 0.23869 | -0.00053118 | 0.00053118 | 17.2007 | 0.00012679 | 0.23869 | -0.0023321 | 0.0023321 | 17.1973 | 0.00055665
| 0.26131 | -6.1531e-06 | 6.1531e-06 | 17.3931 | 1.6079e-06 | 0.26131 | -0.00015285 | 0.00015285 | 17.3852 | 3.9941e-05 | 0.26131 | -0.0005312 | 0.0005312 | 17.386 | 0.00013881 | 0.26131 | -0.0023291 | 0.0023291 | 17.3838 | 0.00060862
| 0.28392 | -6.1767e-06 | 6.1767e-06 | 17.5622 | 1.7537e-06 | 0.28392 | -0.00015275 | 0.00015275 | 17.5543 | 4.3369e-05 | 0.28392 | -0.00053106 | 0.00053106 | 17.5551 | 0.00015078 | 0.28392 | -0.0023263 | 0.0023263 | 17.5531 | 0.00066049
| 0.30653 | -6.1709e-06 | 6.1709e-06 | 17.7313 | 1.8916e-06 | 0.30653 | -0.0001526 | 0.0001526 | 17.7234 | 4.6777e-05 | 0.30653 | -0.00053072 | 0.00053072 | 17.7243 | 0.00016268 | 0.30653 | -0.0023236 | 0.0023236 | 17.7222 | 0.00071225
| 0.32915 | -6.1653e-06 | 6.1653e-06 | 17.9143 | 2.0293e-06 | 0.32915 | -0.00015244 | 0.00015244 | 17.9071 | 5.0177e-05 | 0.32915 | -0.00053035 | 0.00053035 | 17.9071 | 0.00017456 | 0.32915 | -0.0023217 | 0.0023217 | 17.9051 | 0.00076419
| 0.35176 | -6.1595e-06 | 6.1595e-06 | 18.0834 | 2.1667e-06 | 0.35176 | -0.00015231 | 0.00015231 | 18.0763 | 5.3576e-05 | 0.35176 | -0.00053015 | 0.00053015 | 18.0762 | 0.00018649 | 0.35176 | -0.0023207 | 0.0023207 | 18.0741 | 0.00081634
| 0.37437 | -6.1769e-06 | 6.1769e-06 | 18.2525 | 2.3125e-06 | 0.37437 | -0.00015223 | 0.00015223 | 18.2453 | 5.699e-05 | 0.37437 | -0.00053006 | 0.00053006 | 18.2453 | 0.00019844 | 0.37437 | -0.0023189 | 0.0023189 | 18.2432 | 0.00086812
| 0.39698 | -6.1951e-06 | 6.1951e-06 | 18.4354 | 2.4593e-06 | 0.39698 | -0.00015221 | 0.00015221 | 18.428 | 6.0423e-05 | 0.39698 | -0.00053007 | 0.00053007 | 18.4289 | 0.00021043 | 0.39698 | -0.0023164 | 0.0023164 | 18.4255 | 0.00091955
| 0.4196 | -6.1907e-06 | 6.1907e-06 | 18.6045 | 2.5976e-06 | 0.4196 | -0.00015218 | 0.00015218 | 18.5972 | 6.3857e-05 | 0.4196 | -0.0005301 | 0.0005301 | 18.598 | 0.00022243 | 0.4196 | -0.0023147 | 0.0023147 | 18.5947 | 0.00097127
| 0.44221 | -6.1775e-06 | 6.1775e-06 | 18.7736 | 2.7317e-06 | 0.44221 | -0.00015216 | 0.00015216 | 18.7663 | 6.7285e-05 | 0.44221 | -0.00052995 | 0.00052995 | 18.767 | 0.00023435 | 0.44221 | -0.0023119 | 0.0023119 | 18.7637 | 0.0010223
| 0.46482 | -6.1397e-06 | 6.1397e-06 | 18.9579 | 2.8538e-06 | 0.46482 | -0.00015209 | 0.00015209 | 18.9486 | 7.0696e-05 | 0.46482 | -0.00052993 | 0.00052993 | 18.9495 | 0.00024632 | 0.46482 | -0.0023093 | 0.0023093 | 18.9473 | 0.0010734
| 0.48744 | -6.1331e-06 | 6.1331e-06 | 19.127 | 2.9895e-06 | 0.48744 | -0.00015203 | 0.00015203 | 19.1178 | 7.4106e-05 | 0.48744 | -0.00052967 | 0.00052967 | 19.1192 | 0.00025818 | 0.48744 | -0.0023077 | 0.0023077 | 19.1164 | 0.0011249
| 0.51005 | -6.1148e-06 | 6.1148e-06 | 19.296 | 3.1189e-06 | 0.51005 | -0.00015193 | 0.00015193 | 19.2868 | 7.7491e-05 | 0.51005 | -0.00052936 | 0.00052936 | 19.2883 | 0.00027 | 0.51005 | -0.0023049 | 0.0023049 | 19.2855 | 0.0011756
| 0.53266 | -6.1461e-06 | 6.1461e-06 | 19.4784 | 3.2738e-06 | 0.53266 | -0.00015181 | 0.00015181 | 19.4711 | 8.0863e-05 | 0.53266 | -0.0005292 | 0.0005292 | 19.4703 | 0.00028188 | 0.53266 | -0.0023014 | 0.0023014 | 19.4679 | 0.0012259
| 0.55528 | -6.1661e-06 | 6.1661e-06 | 19.6475 | 3.4239e-06 | 0.55528 | -0.00015171 | 0.00015171 | 19.6402 | 8.4242e-05 | 0.55528 | -0.00052891 | 0.00052891 | 19.6394 | 0.00029369 | 0.55528 | -0.0022966 | 0.0022966 | 19.6381 | 0.0012753
| 0.57789 | -6.1836e-06 | 6.1836e-06 | 19.8166 | 3.5735e-06 | 0.57789 | -0.00015168 | 0.00015168 | 19.8095 | 8.7653e-05 | 0.57789 | -0.00052866 | 0.00052866 | 19.8085 | 0.00030551 | 0.57789 | -0.0022941 | 0.0022941 | 19.8072 | 0.0013257
| 0.6005 | -6.1803e-06 | 6.1803e-06 | 19.9994 | 3.7113e-06 | 0.6005 | -0.00015165 | 0.00015165 | 19.992 | 9.1064e-05 | 0.6005 | -0.00052862 | 0.00052862 | 19.9924 | 0.00031744 | 0.6005 | -0.0022946 | 0.0022946 | 19.9887 | 0.0013779
| 0.62312 | -6.165e-06 | 6.165e-06 | 20.1685 | 3.8415e-06 | 0.62312 | -0.0001516 | 0.0001516 | 20.1617 | 9.4463e-05 | 0.62312 | -0.00052841 | 0.00052841 | 20.1614 | 0.00032927 | 0.62312 | -0.0022931 | 0.0022931 | 20.1578 | 0.0014289
| 0.64573 | -6.1362e-06 | 6.1362e-06 | 20.3376 | 3.9623e-06 | 0.64573 | -0.00015159 | 0.00015159 | 20.3308 | 9.7883e-05 | 0.64573 | -0.00052817 | 0.00052817 | 20.3305 | 0.00034106 | 0.64573 | -0.0022922 | 0.0022922 | 20.3269 | 0.0014801
| 0.66834 | -6.0954e-06 | 6.0954e-06 | 20.5209 | 4.0738e-06 | 0.66834 | -0.00015143 | 0.00015143 | 20.5132 | 0.00010121 | 0.66834 | -0.00052781 | 0.00052781 | 20.5131 | 0.00035276 | 0.66834 | -0.0022922 | 0.0022922 | 20.5103 | 0.001532
| 0.69095 | -6.0305e-06 | 6.0305e-06 | 20.6901 | 4.1667e-06 | 0.69095 | -0.00015119 | 0.00015119 | 20.6823 | 0.00010447 | 0.69095 | -0.00052728 | 0.00052728 | 20.6823 | 0.00036433 | 0.69095 | -0.0022903 | 0.0022903 | 20.6794 | 0.0015825
| 0.71357 | -5.9611e-06 | 5.9611e-06 | 20.8592 | 4.2537e-06 | 0.71357 | -0.00015104 | 0.00015104 | 20.8514 | 0.00010778 | 0.71357 | -0.00052689 | 0.00052689 | 20.8514 | 0.00037598 | 0.71357 | -0.0022874 | 0.0022874 | 20.8485 | 0.0016322
| 0.73618 | -5.9013e-06 | 5.9013e-06 | 21.0418 | 4.3444e-06 | 0.73618 | -0.00015089 | 0.00015089 | 21.0346 | 0.00011108 | 0.73618 | -0.00052655 | 0.00052655 | 21.0345 | 0.00038764 | 0.73618 | -0.0022862 | 0.0022862 | 21.0316 | 0.001683
| 0.75879 | -5.8549e-06 | 5.8549e-06 | 21.2119 | 4.4427e-06 | 0.75879 | -0.00015079 | 0.00015079 | 21.2038 | 0.00011442 | 0.75879 | -0.00052622 | 0.00052622 | 21.2036 | 0.00039929 | 0.75879 | -0.0022851 | 0.0022851 | 21.2007 | 0.0017339
| 0.78141 | -5.7908e-06 | 5.7908e-06 | 21.3809 | 4.525e-06 | 0.78141 | -0.00015058 | 0.00015058 | 21.3728 | 0.00011767 | 0.78141 | -0.00052597 | 0.00052597 | 21.3727 | 0.000411 | 0.78141 | -0.0022864 | 0.0022864 | 21.3697 | 0.0017866
| 0.80402 | -5.7071e-06 | 5.7071e-06 | 21.5625 | 4.5886e-06 | 0.80402 | -0.00015065 | 0.00015065 | 21.5554 | 0.00012112 | 0.80402 | -0.00052544 | 0.00052544 | 21.5564 | 0.00042246 | 0.80402 | -0.0022884 | 0.0022884 | 21.553 | 0.0018399
| 0.82663 | -5.6202e-06 | 5.6202e-06 | 21.7316 | 4.6458e-06 | 0.82663 | -0.00015064 | 0.00015064 | 21.7248 | 0.00012453 | 0.82663 | -0.00052519 | 0.00052519 | 21.7255 | 0.00043414 | 0.82663 | -0.0022858 | 0.0022858 | 21.7221 | 0.0018895
| 0.84925 | -5.5069e-06 | 5.5069e-06 | 21.9007 | 4.6767e-06 | 0.84925 | -0.00015064 | 0.00015064 | 21.8939 | 0.00012793 | 0.84925 | -0.000525 | 0.000525 | 21.8946 | 0.00044586 | 0.84925 | -0.0022757 | 0.0022757 | 21.8911 | 0.0019326
| 0.87186 | -5.3749e-06 | 5.3749e-06 | 22.0841 | 4.6861e-06 | 0.87186 | -0.00015062 | 0.00015062 | 22.0764 | 0.00013132 | 0.87186 | -0.00052428 | 0.00052428 | 22.0772 | 0.0004571 | 0.87186 | -0.0022679 | 0.0022679 | 22.0749 | 0.0019772
| 0.89447 | -5.213e-06 | 5.213e-06 | 22.2533 | 4.6629e-06 | 0.89447 | -0.00015052 | 0.00015052 | 22.2455 | 0.00013464 | 0.89447 | -0.00052395 | 0.00052395 | 22.2463 | 0.00046866 | 0.89447 | -0.002263 | 0.002263 | 22.244 | 0.0020242
| 0.91709 | -5.0136e-06 | 5.0136e-06 | 22.4224 | 4.5979e-06 | 0.91709 | -0.00015038 | 0.00015038 | 22.4145 | 0.00013791 | 0.91709 | -0.00052394 | 0.00052394 | 22.4154 | 0.0004805 | 0.91709 | -0.0022707 | 0.0022707 | 22.4131 | 0.0020824
| 0.9397 | -4.791e-06 | 4.791e-06 | 22.605 | 4.5021e-06 | 0.9397 | -0.00015023 | 0.00015023 | 22.5978 | 0.00014117 | 0.9397 | -0.0005237 | 0.0005237 | 22.5978 | 0.00049212 | 0.9397 | -0.0022735 | 0.0022735 | 22.5957 | 0.0021364
| 0.96231 | -4.5434e-06 | 4.5434e-06 | 22.7742 | 4.3722e-06 | 0.96231 | -0.00015017 | 0.00015017 | 22.767 | 0.00014451 | 0.96231 | -0.00052274 | 0.00052274 | 22.7669 | 0.00050304 | 0.96231 | -0.0022751 | 0.0022751 | 22.7648 | 0.0021894
| 0.98492 | -4.2966e-06 | 4.2966e-06 | 22.9433 | 4.2319e-06 | 0.98492 | -0.00015018 | 0.00015018 | 22.936 | 0.00014792 | 0.98492 | -0.00052218 | 0.00052218 | 22.936 | 0.00051431 | 0.98492 | -0.0022748 | 0.0022748 | 22.9338 | 0.0022405
| 1.0075 | -4.0446e-06 | 4.0446e-06 | 23.1261 | 4.0751e-06 | 1.0075 | -0.00015024 | 0.00015024 | 23.1186 | 0.00015137 | 1.0075 | -0.00052176 | 0.00052176 | 23.1196 | 0.0005257 | 1.0075 | -0.0022719 | 0.0022719 | 23.1166 | 0.0022891
| 1.0301 | -3.7626e-06 | 3.7626e-06 | 23.2951 | 3.876e-06 | 1.0301 | -0.00015041 | 0.00015041 | 23.2885 | 0.00015495 | 1.0301 | -0.00052148 | 0.00052148 | 23.2887 | 0.0005372 | 1.0301 | -0.0022694 | 0.0022694 | 23.2857 | 0.0023378
| 1.0528 | -3.4671e-06 | 3.4671e-06 | 23.4642 | 3.6501e-06 | 1.0528 | -0.0001496 | 0.0001496 | 23.4577 | 0.0001575 | 1.0528 | -0.00052111 | 0.00052111 | 23.4578 | 0.0005486 | 1.0528 | -0.0022687 | 0.0022687 | 23.4547 | 0.0023884
| 1.0754 | -3.1555e-06 | 3.1555e-06 | 23.6488 | 3.3934e-06 | 1.0754 | -0.00014909 | 0.00014909 | 23.6398 | 0.00016033 | 1.0754 | -0.00052063 | 0.00052063 | 23.6405 | 0.00055988 | 1.0754 | -0.0022699 | 0.0022699 | 23.638 | 0.002441
| 1.098 | -2.8216e-06 | 2.8216e-06 | 23.8179 | 3.098e-06 | 1.098 | -0.00014908 | 0.00014908 | 23.8089 | 0.00016369 | 1.098 | -0.00051667 | 0.00051667 | 23.8099 | 0.0005673 | 1.098 | -0.0022648 | 0.0022648 | 23.8071 | 0.0024867
| 1.1206 | -2.4666e-06 | 2.4666e-06 | 23.987 | 2.7641e-06 | 1.1206 | -0.00014932 | 0.00014932 | 23.978 | 0.00016733 | 1.1206 | -0.00051242 | 0.00051242 | 23.979 | 0.00057422 | 1.1206 | -0.0022571 | 0.0022571 | 23.9762 | 0.0025293
| 1.1432 | -2.0966e-06 | 2.0966e-06 | 24.1694 | 2.3969e-06 | 1.1432 | -0.00014947 | 0.00014947 | 24.1617 | 0.00017088 | 1.1432 | -0.00051257 | 0.00051257 | 24.161 | 0.00058598 | 1.1432 | -0.0022505 | 0.0022505 | 24.1589 | 0.0025728
| 1.1658 | -1.7149e-06 | 1.7149e-06 | 24.34 | 1.9993e-06 | 1.1658 | -0.00014921 | 0.00014921 | 24.3308 | 0.00017395 | 1.1658 | -0.00050948 | 0.00050948 | 24.3302 | 0.00059396 | 1.1658 | -0.0022488 | 0.0022488 | 24.329 | 0.0026217
| 1.1884 | -1.3148e-06 | 1.3148e-06 | 24.509 | 1.5625e-06 | 1.1884 | -0.00014801 | 0.00014801 | 24.4999 | 0.0001759 | 1.1884 | -0.00050839 | 0.00050839 | 24.4992 | 0.00060419 | 1.1884 | -0.0022484 | 0.0022484 | 24.498 | 0.002672
| 1.2111 | -8.9649e-07 | 8.9649e-07 | 24.69 | 1.0857e-06 | 1.2111 | -0.00014746 | 0.00014746 | 24.682 | 0.00017858 | 1.2111 | -0.00050856 | 0.00050856 | 24.6833 | 0.0006159 | 1.2111 | -0.0022475 | 0.0022475 | 24.6797 | 0.0027219
| 1.2337 | -4.5877e-07 | 4.5877e-07 | 24.8591 | 5.6597e-07 | 1.2337 | -0.00014731 | 0.00014731 | 24.8512 | 0.00018174 | 1.2337 | -0.00051146 | 0.00051146 | 24.8524 | 0.00063098 | 1.2337 | -0.0022452 | 0.0022452 | 24.8488 | 0.0027699
| 1.2563 | 9.78e-09 | -9.78e-09 | 25.0282 | -1.2286e-08 | 1.2563 | -0.00014672 | 0.00014672 | 25.0203 | 0.00018432 | 1.2563 | -0.00051114 | 0.00051114 | 25.0215 | 0.00064213 | 1.2563 | -0.0022412 | 0.0022412 | 25.0178 | 0.0028156
| 1.2789 | 5.0165e-07 | -5.0165e-07 | 25.2117 | -6.4156e-07 | 1.2789 | -0.00014603 | 0.00014603 | 25.2027 | 0.00018675 | 1.2789 | -0.00051048 | 0.00051048 | 25.204 | 0.00065285 | 1.2789 | -0.0022374 | 0.0022374 | 25.2013 | 0.0028614
| 1.3015 | 1.0166e-06 | -1.0166e-06 | 25.385 | -1.3231e-06 | 1.3015 | -0.00014565 | 0.00014565 | 25.3718 | 0.00018956 | 1.3015 | -0.00050991 | 0.00050991 | 25.3731 | 0.00066365 | 1.3015 | -0.0022327 | 0.0022327 | 25.3704 | 0.0029059
| 1.3241 | 1.5672e-06 | -1.5672e-06 | 25.5543 | -2.0752e-06 | 1.3241 | -0.00014502 | 0.00014502 | 25.5409 | 0.00019203 | 1.3241 | -0.00050088 | 0.00050088 | 25.5421 | 0.00066323 | 1.3241 | -0.0022307 | 0.0022307 | 25.5394 | 0.0029537
| 1.3467 | 2.1495e-06 | -2.1495e-06 | 25.7315 | -2.8948e-06 | 1.3467 | -0.00014429 | 0.00014429 | 25.7243 | 0.00019432 | 1.3467 | -0.00050788 | 0.00050788 | 25.7255 | 0.00068398 | 1.3467 | -0.0022314 | 0.0022314 | 25.722 | 0.003005
| 1.3694 | 2.7794e-06 | -2.7794e-06 | 25.9011 | -3.806e-06 | 1.3694 | -0.00014335 | 0.00014335 | 25.8935 | 0.00019629 | 1.3694 | -0.00051229 | 0.00051229 | 25.8945 | 0.00070151 | 1.3694 | -0.0022297 | 0.0022297 | 25.8911 | 0.0030532
| 1.392 | 3.4654e-06 | -3.4654e-06 | 26.0778 | -4.8237e-06 | 1.392 | -0.00014246 | 0.00014246 | 26.0625 | 0.0001983 | 1.392 | -0.00051121 | 0.00051121 | 26.0636 | 0.00071159 | 1.392 | -0.0022292 | 0.0022292 | 26.0602 | 0.003103
| 1.4146 | 4.258e-06 | -4.258e-06 | 26.2612 | -6.0232e-06 | 1.4146 | -0.00014129 | 0.00014129 | 26.2452 | 0.00019987 | 1.4146 | -0.00051 | 0.00051 | 26.2478 | 0.00072143 | 1.4146 | -0.0022277 | 0.0022277 | 26.2428 | 0.0031512
| 1.4372 | 5.169e-06 | -5.169e-06 | 26.438 | -7.4288e-06 | 1.4372 | -0.00014009 | 0.00014009 | 26.4146 | 0.00020134 | 1.4372 | -0.00050875 | 0.00050875 | 26.4169 | 0.00073117 | 1.4372 | -0.0022257 | 0.0022257 | 26.412 | 0.0031987
| 1.4598 | 6.2323e-06 | -6.2323e-06 | 26.6147 | -9.0979e-06 | 1.4598 | -0.00013879 | 0.00013879 | 26.5836 | 0.0002026 | 1.4598 | -0.00050761 | 0.00050761 | 26.586 | 0.00074101 | 1.4598 | -0.0022228 | 0.0022228 | 26.5811 | 0.0032449
| 1.4824 | 7.4646e-06 | -7.4646e-06 | 26.7914 | -1.1066e-05 | 1.4824 | -0.00013704 | 0.00013704 | 26.7663 | 0.00020314 | 1.4824 | -0.00050619 | 0.00050619 | 26.7691 | 0.00075038 | 1.4824 | -0.0022187 | 0.0022187 | 26.7648 | 0.003289
| 1.505 | 8.9108e-06 | -8.9108e-06 | 26.966 | -1.3411e-05 | 1.505 | -0.00013522 | 0.00013522 | 26.9354 | 0.00020351 | 1.505 | -0.00050498 | 0.00050498 | 26.9382 | 0.00076 | 1.505 | -0.0022139 | 0.0022139 | 26.9338 | 0.003332
| 1.5276 | 1.0607e-05 | -1.0607e-05 | 27.1352 | -1.6203e-05 | 1.5276 | -0.00013308 | 0.00013308 | 27.1045 | 0.0002033 | 1.5276 | -0.00050348 | 0.00050348 | 27.1073 | 0.00076914 | 1.5276 | -0.0022107 | 0.0022107 | 27.1029 | 0.0033771
| 1.5502 | 1.2587e-05 | -1.2587e-05 | 27.3061 | -1.9513e-05 | 1.5502 | -0.00013065 | 0.00013065 | 27.2889 | 0.00020254 | 1.5502 | -0.000502 | 0.000502 | 27.2896 | 0.00077822 | 1.5502 | -0.002204 | 0.002204 | 27.286 | 0.0034167
| 1.5729 | 1.4945e-05 | -1.4945e-05 | 27.4752 | -2.3507e-05 | 1.5729 | -0.00012791 | 0.00012791 | 27.458 | 0.00020119 | 1.5729 | -0.00050015 | 0.00050015 | 27.4587 | 0.00078667 | 1.5729 | -0.0021918 | 0.0021918 | 27.4551 | 0.0034473
| 1.5955 | 1.7734e-05 | -1.7734e-05 | 27.6449 | -2.8295e-05 | 1.5955 | -0.00012467 | 0.00012467 | 27.627 | 0.0001989 | 1.5955 | -0.00049702 | 0.00049702 | 27.6278 | 0.00079299 | 1.5955 | -0.0021929 | 0.0021929 | 27.6242 | 0.0034987
| 1.6181 | 2.1023e-05 | -2.1023e-05 | 27.8269 | -3.4017e-05 | 1.6181 | -0.00012126 | 0.00012126 | 27.8096 | 0.00019621 | 1.6181 | -0.00049295 | 0.00049295 | 27.8121 | 0.00079764 | 1.6181 | -0.0021902 | 0.0021902 | 27.8072 | 0.0035439
| 1.6407 | 2.4882e-05 | -2.4882e-05 | 27.996 | -4.0824e-05 | 1.6407 | -0.00011717 | 0.00011717 | 27.9793 | 0.00019224 | 1.6407 | -0.0004887 | 0.0004887 | 27.9812 | 0.0008018 | 1.6407 | -0.0021847 | 0.0021847 | 27.9763 | 0.0035844
| 1.6633 | 2.9415e-05 | -2.9415e-05 | 28.1651 | -4.8926e-05 | 1.6633 | -0.00011215 | 0.00011215 | 28.1486 | 0.00018655 | 1.6633 | -0.0004839 | 0.0004839 | 28.1503 | 0.00080488 | 1.6633 | -0.0021779 | 0.0021779 | 28.1453 | 0.0036226
| 1.6859 | 3.4729e-05 | -3.4729e-05 | 28.3496 | -5.8551e-05 | 1.6859 | -0.00010649 | 0.00010649 | 28.3312 | 0.00017954 | 1.6859 | -0.0004782 | 0.0004782 | 28.3321 | 0.00080622 | 1.6859 | -0.0021708 | 0.0021708 | 28.328 | 0.0036598
| 1.7085 | 4.0987e-05 | -4.0987e-05 | 28.5187 | -7.0029e-05 | 1.7085 | -9.9889e-05 | 9.9889e-05 | 28.5003 | 0.00017066 | 1.7085 | -0.00047152 | 0.00047152 | 28.5012 | 0.0008056 | 1.7085 | -0.0021625 | 0.0021625 | 28.497 | 0.0036947
| 1.7312 | 4.8324e-05 | -4.8324e-05 | 28.6878 | -8.3656e-05 | 1.7312 | -9.2217e-05 | 9.2217e-05 | 28.6694 | 0.00015964 | 1.7312 | -0.00046326 | 0.00046326 | 28.6703 | 0.00080198 | 1.7312 | -0.0021536 | 0.0021536 | 28.6661 | 0.0037282
| 1.7538 | 5.6929e-05 | -5.6929e-05 | 28.8705 | -9.984e-05 | 1.7538 | -8.3084e-05 | 8.3084e-05 | 28.8529 | 0.00014571 | 1.7538 | -0.00045318 | 0.00045318 | 28.8528 | 0.00079478 | 1.7538 | -0.0021406 | 0.0021406 | 28.8486 | 0.0037541
| 1.7764 | 6.704e-05 | -6.704e-05 | 29.0396 | -0.00011909 | 1.7764 | -7.1849e-05 | 7.1849e-05 | 29.0254 | 0.00012763 | 1.7764 | -0.00044116 | 0.00044116 | 29.0221 | 0.00078367 | 1.7764 | -0.0021269 | 0.0021269 | 29.0177 | 0.0037783
| 1.799 | 7.8893e-05 | -7.8893e-05 | 29.2087 | -0.00014193 | 1.799 | -5.8713e-05 | 5.8713e-05 | 29.1945 | 0.00010562 | 1.799 | -0.00042809 | 0.00042809 | 29.1912 | 0.00077013 | 1.799 | -0.0021119 | 0.0021119 | 29.1868 | 0.0037993
| 1.8216 | 9.2793e-05 | -9.2793e-05 | 29.3913 | -0.00016903 | 1.8216 | -4.4648e-05 | 4.4648e-05 | 29.3764 | 8.1332e-05 | 1.8216 | -0.00041271 | 0.00041271 | 29.3747 | 0.00075179 | 1.8216 | -0.0020961 | 0.0020961 | 29.3693 | 0.0038183
| 1.8442 | 0.00010907 | -0.00010907 | 29.5645 | -0.00020114 | 1.8442 | -2.836e-05 | 2.836e-05 | 29.5455 | 5.2302e-05 | 1.8442 | -0.0003943 | 0.0003943 | 29.5438 | 0.00072717 | 1.8442 | -0.0020707 | 0.0020707 | 29.5384 | 0.0038189
| 1.8668 | 0.00012815 | -0.00012815 | 29.7336 | -0.00023924 | 1.8668 | -9.0069e-06 | 9.0069e-06 | 29.7187 | 1.6814e-05 | 1.8668 | -0.00037223 | 0.00037223 | 29.713 | 0.00069488 | 1.8668 | -0.0020422 | 0.0020422 | 29.7075 | 0.0038124
| 1.8895 | 0.00015051 | -0.00015051 | 29.9156 | -0.00028438 | 1.8895 | 1.3264e-05 | -1.3264e-05 | 29.8975 | -2.5062e-05 | 1.8895 | -0.00034693 | 0.00034693 | 29.9102 | 0.00065551 | 1.8895 | -0.0020064 | 0.0020064 | 29.8901 | 0.0037909
| 1.9121 | 0.00017666 | -0.00017666 | 30.0847 | -0.00033779 | 1.9121 | 3.9496e-05 | -3.9496e-05 | 30.0666 | -7.5519e-05 | 1.9121 | -0.00031719 | 0.00031719 | 30.0794 | 0.00060649 | 1.9121 | -0.0019653 | 0.0019653 | 30.0592 | 0.0037578
| 1.9347 | 0.00020725 | -0.00020725 | 30.2538 | -0.00040096 | 1.9347 | 7.0109e-05 | -7.0109e-05 | 30.2356 | -0.00013564 | 1.9347 | -0.00028237 | 0.00028237 | 30.2502 | 0.0005463 | 1.9347 | -0.0019164 | 0.0019164 | 30.2283 | 0.0037076
| 1.9573 | 0.00024299 | -0.00024299 | 30.4369 | -0.0004756 | 1.9573 | 0.00010586 | -0.00010586 | 30.4243 | -0.00020719 | 1.9573 | -0.00024196 | 0.00024196 | 30.4194 | 0.00047358 | 1.9573 | -0.0018596 | 0.0018596 | 30.4112 | 0.0036399
| 1.9799 | 0.00028471 | -0.00028471 | 30.6059 | -0.00056369 | 1.9799 | 0.00014756 | -0.00014756 | 30.5934 | -0.00029215 | 1.9799 | -0.00019529 | 0.00019529 | 30.5884 | 0.00038665 | 1.9799 | -0.001796 | 0.001796 | 30.5805 | 0.003556
| 2.0025 | 0.00033337 | -0.00033337 | 30.775 | -0.00066757 | 2.0025 | 0.000196 | -0.000196 | 30.7625 | -0.00039248 | 2.0025 | -0.00014113 | 0.00014113 | 30.7575 | 0.00028262 | 2.0025 | -0.0017202 | 0.0017202 | 30.7496 | 0.0034447
| 2.0251 | 0.00039002 | -0.00039002 | 30.9575 | -0.00078983 | 2.0251 | 0.00025239 | -0.00025239 | 30.9448 | -0.00051112 | 2.0251 | -7.8835e-05 | 7.8835e-05 | 30.9448 | 0.00015965 | 2.0251 | -0.0016318 | 0.0016318 | 30.9328 | 0.0033046
| 2.0477 | 0.00045589 | -0.00045589 | 31.1266 | -0.00093353 | 2.0477 | 0.0003179 | -0.0003179 | 31.114 | -0.00065097 | 2.0477 | -6.6499e-06 | 6.6499e-06 | 31.1139 | 1.3617e-05 | 2.0477 | -0.0015252 | 0.0015252 | 31.1019 | 0.0031233
| 2.0703 | 0.00053227 | -0.00053227 | 31.2957 | -0.001102 | 2.0703 | 0.00039393 | -0.00039393 | 31.2831 | -0.00081557 | 2.0703 | 7.6795e-05 | -7.6795e-05 | 31.2831 | -0.00015899 | 2.0703 | -0.0014109 | 0.0014109 | 31.2709 | 0.002921
| 2.093 | 0.00062073 | -0.00062073 | 31.4796 | -0.0012992 | 2.093 | 0.00048204 | -0.00048204 | 31.4657 | -0.0010089 | 2.093 | 0.00017294 | -0.00017294 | 31.4688 | -0.00036196 | 2.093 | -0.0012796 | 0.0012796 | 31.4536 | 0.0026782
| 2.1156 | 0.000723 | -0.000723 | 31.6487 | -0.0015296 | 2.1156 | 0.00058421 | -0.00058421 | 31.6348 | -0.001236 | 2.1156 | 0.0002844 | -0.0002844 | 31.6379 | -0.00060168 | 2.1156 | -0.001129 | 0.001129 | 31.6227 | 0.0023884
| 2.1382 | 0.00084061 | -0.00084061 | 31.8178 | -0.0017974 | 2.1382 | 0.0007002 | -0.0007002 | 31.8039 | -0.0014972 | 2.1382 | 0.00041107 | -0.00041107 | 31.8076 | -0.00087895 | 2.1382 | -0.00095328 | 0.00095328 | 31.7917 | 0.0020383
| 2.1608 | 0.00097557 | -0.00097557 | 32.0334 | -0.002108 | 2.1608 | 0.00083405 | -0.00083405 | 31.9875 | -0.0018022 | 2.1608 | 0.00055522 | -0.00055522 | 31.9897 | -0.0011997 | 2.1608 | -0.00075892 | 0.00075892 | 31.9766 | 0.0016399
| 2.1834 | 0.0011301 | -0.0011301 | 32.2036 | -0.0024675 | 2.1834 | 0.00098702 | -0.00098702 | 32.1566 | -0.0021551 | 2.1834 | 0.00071966 | -0.00071966 | 32.1587 | -0.0015713 | 2.1834 | -0.00054154 | 0.00054154 | 32.1461 | 0.0011824
| 2.206 | 0.0013061 | -0.0013061 | 32.3727 | -0.0028811 | 2.206 | 0.0011606 | -0.0011606 | 32.3268 | -0.0025602 | 2.206 | 0.00090682 | -0.00090682 | 32.3278 | -0.0020004 | 2.206 | -0.00029906 | 0.00029906 | 32.3152 | 0.00065973
| 2.2286 | 0.0015058 | -0.0015058 | 32.5419 | -0.0033558 | 2.2286 | 0.0013579 | -0.0013579 | 32.5082 | -0.0030262 | 2.2286 | 0.0011177 | -0.0011177 | 32.5126 | -0.002491 | 2.2286 | -2.6309e-05 | 2.6309e-05 | 32.4994 | 5.8631e-05
| 2.2513 | 0.0017321 | -0.0017321 | 32.7109 | -0.0038996 | 2.2513 | 0.0015819 | -0.0015819 | 32.6782 | -0.0035614 | 2.2513 | 0.0013557 | -0.0013557 | 32.6816 | -0.0030521 | 2.2513 | 0.00027581 | -0.00027581 | 32.6705 | -0.00062094
| 2.2739 | 0.0019857 | -0.0019857 | 32.88 | -0.0045153 | 2.2739 | 0.0018318 | -0.0018318 | 32.8473 | -0.0041654 | 2.2739 | 0.0016207 | -0.0016207 | 32.8507 | -0.0036854 | 2.2739 | 0.00060746 | -0.00060746 | 32.8396 | -0.0013813
| 2.2965 | 0.0022698 | -0.0022698 | 33.0626 | -0.0052125 | 2.2965 | 0.0021115 | -0.0021115 | 33.029 | -0.0048492 | 2.2965 | 0.0019159 | -0.0019159 | 33.0352 | -0.0043998 | 2.2965 | 0.00097435 | -0.00097435 | 33.0185 | -0.0022376
| 2.3191 | 0.0025853 | -0.0025853 | 33.2317 | -0.0059956 | 2.3191 | 0.0024229 | -0.0024229 | 33.1981 | -0.005619 | 2.3191 | 0.0022434 | -0.0022434 | 33.2043 | -0.0052028 | 2.3191 | 0.0013752 | -0.0013752 | 33.1887 | -0.0031893
| 2.3417 | 0.0029347 | -0.0029347 | 33.4007 | -0.0068721 | 2.3417 | 0.0027671 | -0.0027671 | 33.3671 | -0.0064798 | 2.3417 | 0.0026051 | -0.0026051 | 33.3733 | -0.0061005 | 2.3417 | 0.0018138 | -0.0018138 | 33.3578 | -0.0042474
| 2.3643 | 0.0033187 | -0.0033187 | 33.5834 | -0.0078464 | 2.3643 | 0.0031456 | -0.0031456 | 33.5508 | -0.0074372 | 2.3643 | 0.0030016 | -0.0030016 | 33.557 | -0.0070968 | 2.3643 | 0.0022884 | -0.0022884 | 33.54 | -0.0054105
| 2.3869 | 0.0037399 | -0.0037399 | 33.7524 | -0.0089267 | 2.3869 | 0.0035603 | -0.0035603 | 33.7199 | -0.0084981 | 2.3869 | 0.0034352 | -0.0034352 | 33.7261 | -0.0081995 | 2.3869 | 0.0028019 | -0.0028019 | 33.709 | -0.0066878
| 2.4095 | 0.0041976 | -0.0041976 | 33.9215 | -0.010114 | 2.4095 | 0.004012 | -0.004012 | 33.8889 | -0.0096668 | 2.4095 | 0.0039055 | -0.0039055 | 33.8951 | -0.0094103 | 2.4095 | 0.003353 | -0.003353 | 33.8781 | -0.008079
| 2.4322 | 0.0046957 | -0.0046957 | 34.1042 | -0.011421 | 2.4322 | 0.0045031 | -0.0045031 | 34.0716 | -0.010952 | 2.4322 | 0.0044164 | -0.0044164 | 34.0795 | -0.010742 | 2.4322 | 0.0039448 | -0.0039448 | 34.0616 | -0.0095946
| 2.4548 | 0.0052287 | -0.0052287 | 34.2732 | -0.012835 | 2.4548 | 0.0050287 | -0.0050287 | 34.2406 | -0.012344 | 2.4548 | 0.0049629 | -0.0049629 | 34.2486 | -0.012183 | 2.4548 | 0.004572 | -0.004572 | 34.2306 | -0.011223
| 2.4774 | 0.0058017 | -0.0058017 | 34.4423 | -0.014373 | 2.4774 | 0.0055929 | -0.0055929 | 34.4096 | -0.013856 | 2.4774 | 0.0055476 | -0.0055476 | 34.4177 | -0.013744 | 2.4774 | 0.0052369 | -0.0052369 | 34.3997 | -0.012974
| 2.5 | 0.0064116 | -0.0064116 | 34.6252 | -0.016029 | 2.5 | 0.0061948 | -0.0061948 | 34.5922 | -0.015487 | 2.5 | 0.0061678 | -0.0061678 | 34.6004 | -0.01542 | 2.5 | 0.0059388 | -0.0059388 | 34.584 | -0.014847